## BOM
ITEM# | INSTALL? | QTY | REFDES | DESCRIPTION | MFG | MFG_PN | VALUE | JEDEC_TYPE | CASE | STOCKROOM_GBO | VOLTAGE | TOL | WATTAGE
1 | N |  | C213 | CAP CER RFSMD 0201 | AVX | 02013J2R2BBSTR | 2.2pF | C0201 | 201 | ? | 25V | +/-0.1pF | ?
2 | N |  | C301 | CAP CER X5R 0201 | MURATA | GRM033R60J104KE19D | 0.1uF | C0201 | 201 | 1646_CAB3 | 6.3V | 10 | ?
3 | N |  | R101, R103, R106, R107, R209, R210, R211, R212, R213, R214, R215, R216, R217, R218, R219, R225, R228, R316, R317, R440 | RES PREC THICK FILM CHIP R0201 | PANASONIC | ERJ-1GEF1002C | 10K | R0201 | R0201 | ? | ? | 1 | 1/20W
4 | N |  | R111, R113, R115, R116, R119, R120, R126, R202, R203, R204, R223, R236, R304, R305, R308, R309, R326, R331 | RES CHIP SMD 0201 | PANASONIC | ERJ-1GE0R00C | 0 | R0201 | 201 | 1245_CAB3 | ? | 5 | 1/20W
5 | N |  | R123, R315 | RES PREC THICK FILM CHIP R0201 | PANASONIC | ERJ-1GEF1000C | 100 | R0201 | R0201 | ? | ? | 1 | 1/20W
6 | N |  | R201 | RES PREC THICK FILM CHIP R0201 | PANASONIC | ERJ-1GEF49R9C | 49.9 | R0201 | R0201 | 1455_CAB3 | ? | 1 | 1/20W
7 | N |  | R231 | RES JMPR SMD 1206 | PANASONIC | ERJ-8GEY0R00V | 0 | R1206 | 1206 | ? | ? | 0 | 1/4W
8 | N |  | R301 | RES PREC THICK FILM CHIP R0201 | PANASONIC | ERJ-1GEF51R0C | 51 | R0201 | R0201 | ? | ? | 1 | 1/20W
9 | N |  | R421 | RES CHIP SMD WW PREC POWER | VISHAY | CRCW06030000Z0EA | 0 | R0603 | 603 | ? | ? | N/A | N/A
10 | N |  | T201 | XFRM RF 50OHMS, 10 TO 4000MEGHZ | MINI CIRCUITS | TCM2-43X+ | TCM2-43X+ | TSML150W160H160 | ? | ? | ? | ? | 0.4W
11 | N |  | U102 | IC-ADI 1.2V ULTRALOW POWER HGH PSRR VOLT REF | ADI | ADR280ARTZ | ADR280ARTZ | SOT23 | SOT23 | ? | ? | ? | ?
12 | N |  | R229 | RES PREC THICK FILM CHIP R0201 | PANASONIC | ERJ-1GEF1002C | 10K | R0201 | R0201 | ? | ? | 1 | 1/20W
16 | N |  | C214, C215 | CAP CER RFSMD 0201 | AVX | 02013J2R2BBSTR | 2.2pF | C0201 | 201 | ? | 25V | +/-0.1pF | ?
13 | Y | 91 | R302, C101, C102, C103, C104, C105, C106, C107, C108, C109, C110, C111, C112, C113, C114, C115, C116, C117, C118, C119, C120, C121, C122, C123, C124, C125, C126, C127, C128, C129, C130, C132, C133, C134, C135, C136, C137, C138, C139, C140, C141, C142, C143, C144, C145, C146, C147, C148, C149, C150, C151, C152, C153, C154, C155, C156, C157, C158, C159, C160, C161, C162, C163, C164, C165, C166, C167, C168, C169, C170, C201, C202, C203, C205, C207, C208, C210, C211, C212, C302, C303, C304, C305, C306, C307, C308, C309, C310, C311, C312, C521 | CAP CER X5R 0201 | MURATA | GRM033R60J104KE19D | 0.1uF | C0201 | 201 | 1646_CAB3 | 6.3V | 10 | ?
14 | Y | 1 | C204 | CAP CER X5R 0603 | MURATA | GRM188R60J106ME47D | 10UF | C0603 | 603 | 1244_BIN1-2A | 6.3V | 20 | ?
15 | Y | 2 | C206, C209 | CAP CER MULTILAYER NP0 0402 | PHYCOMP (YAGEO) | CC0402JRNP09BN100 | 10pF | C0402 | 402 | 146_BIN2-6A | 50V | 5 | ?
16 | Y | 1 | R238 | CAP CER RFSMD 0201 | AVX | 02013J2R2BBSTR | 2.2pF | C0201 | 201 | ? | 25V | +/-0.1pF | ?
17 | Y | 8 | C401, C403, C404, C406, C407, C409, C414, C416 | CAP CER X5R | MURATA | GRM155R60J475ME87D | 4.7uF | C0402 | 402 | 1661_CAB3 | 6.3V | 20 | ?
18 | Y | 4 | C402, C405, C408, C415 | CAP CER 0201 X7R | MURATA | GRM033R71A103KA01D | 0.01UF | C0201 | 201 | 1214_CAB3 | 10V | 10 | ?
|  | 1 | C517 | CAP MONO CER 0402, X5R, 10% | TDK | C1005X5R1C105K050BC | 1uF | C0402 | 402 |  | 16V
19 | Y | 9 | C410, C411, C413, C418, C422, C423, C424, C425, R415 | CAP MONO CER 0402 | MURATA | GRM155R60J105KE19D | 1uF | C0402 | 402 | 163_CAB3 | 6.3V | 10 | ?
20 | Y | 1 | C417 | CAP CER CHIP | MURATA | GRM21BR60J226ME39L | 22UF | C0805H53 | 805 | ? | 6.3V | 20 | ?
21 | Y | 1 | C419 | CAP CER C0G | MURATA | GRM2165C1H102JA01D | 1000pF | C0805 | 805 | ? | 50V | 5 | ?
22 | Y | 2 | C420, C421 | CAP HIGH VAL MULTILAYER CER X5R 0805 | TAIYO YUDEN | JMK212BJ476MG-T | 47uF | C0805H60 | 805 | ? | 6.3V | 10 | ?
23 | Y | 18 | C501, C502, C503, C504, C505, C506, C507, C508, C509, C510, C511, C512, C513, C514, C515, C516, C519, C520 | CAP CER 0201 X7R | MURATA | GRM033R71E102KA01D | 1000pF | C0201 | 201 | 533_CAB3 | 25V | 10 | ?
24 | Y | 1 | C518 | CAP CER MONOLITHIC, X5R, 20% Tol | TDK | C3216X5R1C476M160AB | 47UF | C1206 | 1206 | ? | 16V | 20 | ?
25 | Y | 3 | DS401, DS402, DS403 | LED GREEN SURFACE MOUNT | PANASONIC | LNJ314G8TRA | LNJ314G8TRA (green) | LED0603 | LED0603 | ? | 4V | N/A | ?
26 | Y | 5 | E401, E402, E403, E406, E407 | CHIP BEAD CORE | PANASONIC | EXCCL3225U1 | 45OHMS | L1210H75 | 1210 | 1084_CAB3 | N/A | N/A | ?
27 | Y | 1 | E405 | INDUCTOR FERRITE BD | PANASONIC | EXC-ML20A390U | 39OHM | L0805 | 805 | 1424_CAB3 | ? | N/A | ?
28 | Y | 4 | J101, J102, J103, J104 | CONN-PCB SMA JACK ST | AMPHENOL-RF | 901-144-8RFX | 901-144-8RFX | CNTHSMASQ276H391 | ? | ? | ? | ? | ?
29 | Y | 3 | J201, J301, J302 | CONN-PCB SMA ST EDGE MOUNT | SAMTEC | SMA-J-P-X-ST-EM1 | SMA-J-P-X-ST-EM1 | CNSAMTECSMA-JPX-ST-EM1-MKT | CNSAMTECSMA-JPX-ST-EM1-MKT | 1394_DRW13 | ? | ? | ?
30 | Y | 2 | L201, L202 | INDUCTOR CER CHIP | COILCRAFT | 0805CS-561XJLB | 560nH | L0805_A | 805 | ? | ? | 5 | ?
31 | Y | 2 | L203, L204 | INDUCTOR SM 0402 | COILCRAFT | 0402CS-2N2XJLU | 2.2nH | L0402 | L0402 | ? | ? | 5 | ?
32 | Y | 1 | L404 | INDUCTOR SHIELDED POWER | COILCRAFT | XFL4020-222MEB | 2.2uH | LSMSQ157H83 | ? | ? | ? | 20 | ?
33 | Y | 1 | P501 | CONN-PCB SGNL-END ARRAY MALE 400POS (FMC_HPC) | SAMTEC | ASP-134488-01 | ASP-134488-01 | CNSAMTECASP-134488-01 | ? | 1690_CAB3 | ? | ? | ?
34 | Y | 1 | P502 | CONN-PCB HDR 10 POS, 1.27MM P ST | SAMTEC INC | TFM-105-02-L-D-A | TFM-105-02-L-D-A | CNHDR2X5H225 | ? | ? | ? | ? | ?
35 | Y | 13 | R102, R104, R105, R108, R109, R110, R112, R208, R226, R227, R230, R322, R330 | RES PREC THICK FILM CHIP R0201 | PANASONIC | ERJ-1GEF1002C | 10K | R0201 | R0201 | ? | ? | 1 | 1/20W
36 | Y | 1 | R114 | RES PREC THICK FILM CHIP R0201 | PANASONIC | ERJ-1GEF1000C | 100 | R0201 | R0201 | ? | ? | 1 | 1/20W
37 | Y | 34 | R117, R118, R121, R122, R124, R125, R205, R206, R207, R220, R221, R222, R224, R233, R234, R303, R306, R307, R313, R314, R319, R320, R321, R323, R324, R325, R327, R328, R329, R332, R333, R334, R501, R502 | RES CHIP SMD 0201 | PANASONIC | ERJ-1GE0R00C | 0 | R0201 | 201 | 1245_CAB3 | ? | 5 | 1/20W
38 | Y | 2 | R128, R129 | RES PREC THICK FILM CHIP | PANASONIC | ERJ-1GNF10R0C | 10 | R0201 | 201 | ? | ? | 1 | 1/20W
39 | Y | 1 | R232 | RES JMPR SMD 1206 | PANASONIC | ERJ-8GEY0R00V | 0 | R1206 | 1206 | ? | ? | 0 | 1/4W
40 | Y | 2 | R235, R237 | RES PREC THICK FILM CHIP R0201 | PANASONIC | ERJ-1GEF49R9C | 49.9 | R0201 | R0201 | 1455_CAB3 | ? | 1 | 1/20W
41 | Y | 1 | R310 | RES PREC THICK FILM CHIP R0201 | PANASONIC | ERJ-1GEF51R0C | 51 | R0201 | R0201 | ? | ? | 1 | 1/20W
42 | Y | 2 | R311, R312 | RES PREC THICK FILM CHIP R0201 | PANASONIC | ERJ-1GEF33R0C | 33 | R0201 | R0201 | 1654_CAB3 | ? | 1 | 0.05W
43 | Y | 1 | R318 | RES THICK FILM CHIP | MULTICOMP | 0402WGF0000TCE | 0 | R0402 | 402 | ? | 50V | 1 | 1/16W
44 | Y | 17 | R401, R404, R407, R412, R413, R414, R416, R417, R420, R425, R427, R430, R431, R434, R435, R436, R439 | RES THICK FILM CHIP 0201 | PANASONIC | ERJ-1GEF1003C | 100K | R0201 | R0201 | ? | ? | 1 | .05W
45 | Y | 1 | R402 | RES PREC THICK FILM CHIP R0402 | PANASONIC | ERJ-2RKF4991X | 4.99K | R0402 | 402 | 1263_CAB3 | ? | 1 | 1/16W
46 | Y | 4 | R403, R406, R409, R424 | RES PREC THICK FILM CHIP R0201 | PANASONIC | ERJ-1GEF2002C | 20K | R0201 | R0201 | 1369_CAB3 | ? | 1 | 1/20W
47 | Y | 3 | R405, R408, R423 | RES THICK FILM CHIP | PANASONIC | ERJ-1GEF1212C | 12.1K | R0201 | 201 | ? | ? | 1 | 1/20W
48 | Y | 1 | R410 | RES FILM SMD 0402 | YAGEO | 9C04021A1302FLHF3 | 13K | R0402 | 402 | 1419_CAB3 | ? | 1 | 1/16W
49 | Y | 2 | R411, R438 | RES PREC THICK FILM CHIP R0402 | PANASONIC | ERJ-2RKF4022X | 40.2K | R0402 | 402 | ? | ? | 1 | 1/16W
50 | Y | 2 | R418, R432 | RES PREC THICK FILM CHIP R0201 | PANASONIC | ERJ-1GEF1302C | 13K | R0201 | R0201 | 1659_CAB3 | ? | 1 | 1/20W
51 | Y | 2 | R419, R433 | RES PREC THICK FILM CHIP R0603 | PANASONIC | ERJ-3EKF1402V | 14.0K | R0603 | 603 | 1658_CAB3 | ? | 1 | 1/10W
52 | Y | 1 | R422 | RES CHIP SMD WW PREC POWER | VISHAY | CRCW06030000Z0EA | 0 | R0603 | 603 | ? | ? | N/A | N/A
53 | Y | 1 | R426 | RES CHIP SMD 0603 | VISHAY | CRCW0603100JRT1 | 10 | R0603 | 603 | ? | ? | 5 | 1/16W
54 | Y | 1 | R428 | RES THICK FILM CHIP | VISHAY | CRCW0603191KFKEA | 191K | R0603 | 603 | ? | 75V | 1 | 1/10W
55 | Y | 1 | R429 | RES PREC THICK FILM CHIP R0402 | PANASONIC | ERJ-2RKF9091X | 9.09K | R0402 | 402 | ? | ? | 1 | 1/16W
56 | Y | 1 | R437 | RES PREC THICK FILM CHIP | PANASONIC | ERJ-2RKF2372X | 23.7K | R0402 | 402 | ? | ? | 1 | 1/10W
57 | Y | 1 | R441 | RES PREC THICK FILM CHIP R0402 | PANASONIC | ERJ-2RKF1001X | 1K | R0402 | 402 | 751_CAB3 | ? | 1 | 1/10W
58 | Y | 1 | R442 | RES FILM SMD 0402 | PANASONIC | ERJ-2GEJ121X | 120 | R0402 | 402 | 1563_CAB3 | ? | 5 | 1/16W
59 | Y | 1 | R443 | RES FILM SMD 0402 | VENKEL | CR0402-16W-1000FPT | 100 | R0402 | 402 | 749_CAB3 | ? | 1 | 1/16W
60 | Y | 1 | T202 | SM BROADBAND BALUN DC-6GHz | MARKI MICROWAVE | BAL0006SMG | BAL0006SMG | TSMSQ320H155 | ? | ? | ? | ? | ?
61 | Y | 1 | T301 | XFRM RF 50OHMS, 10 TO 4000MEGHZ | MINI CIRCUITS | TCM1-43X+ | TCM1-43X+ | TSML150W160H160 | ? | ? | ? | ? | 0.4W
62 | Y | 1 | U11 | IC-ADI 12BIT 2.5GSPS ADC PRELIM | ADI | AD9625BBPZ-2.5 | AD9625BBPZ-2.5 | CSPBGA196H59 | ? | ? | ? | ? | ?
63 | Y | 1 | U201 | IC-ADI ADA4961 PRELIM | ADI | ADA4961ACPZN-R7 | ADA4961ACPZN-R7 | QFN24_4X4_PAD2_5X2_5 | ? | ? | ? | ? | ?
64 | Y | 2 | U301, U302 | IC LOW VOLT DUAL SUPPLY 4BIT XLATOR | FAIRCHILD SEMICONDUCTORS | FXLA104UM12X | FXLA104UM12X | MLP12_1_8X1_8 | ? | ? | ? | ? | ?
65 | Y | 1 | U501 | IC 2KBIT SER I2C BUS EEPROM | ST MICROELECTRONICS | M24C02-WDW6TP | M24C02-WDW6TP | TSSOP8 | ? | ? | ? | ? | ?
66 | Y | 3 | VR401, VR402, VR403 | IC-ADI REG LDO 0.8A ADJ | ADI | ADP1753ACPZ | ADP1753ACPZ | QFN16_4X4_PAD2_1X2_1 | ? | ? | ? | ? | ?
67 | Y | 4 | VR404, VR405, VR408, VR409 | IC-ADI CMOS LIN REG(PRELIM) | ADI | ADP7104ARDZ-R7 | ADP7104ARDZ-R7 | SO8NB-PAD3_1X2_41 | SO8NB-PAD3_1X2_41 | ? | ? | ? | ?
68 | Y | 1 | VR406 | IC-ADI 2A LDO LIN REG ADJ | ADI | ADP1741ACPZ | ADP1741ACPZ | QFN16_4X4_PAD2_1X2_1 | ? | ? | ? | ? | ?
69 | Y | 1 | VR407 | IC-ADI STEP-DOWN DC TO DC REG ADJ | ADI | ADP2119ACPZ | ADP2119ACPZ | QFN10_3X3_PAD2_38X1_64 | ? | ? | ? | ? | ?
70 | Y | 1 | Y301 | IC XTAL VCFO VOLT CTRL FBAR OSC PRELIM | CRYSTEK CORPORATION | CVCO33CX-2500-2500 | 2.5GHZ |  | ? |  | ? | ? | ?