## HLM_BOM
ITEM# | Qty | LOCATION | WW_PN | DESCRIPTION | _VALUE | JEDEC_TYPE | TOL | VOLTAGE | WATTAGE | MFG | MFG_PN | HLM_STATUS | STOCKROOM_WL | DNI | Comments
131 | 1 | U32 | 1000097 | 74LVC14A SOIC14 | [5 empty] | TI (R) | 74LVC14AD
132 | 1 | U54 | 1000287 | SN74LVC1G08 SOT23-5 | [5 empty] | TI (R) | SN74LVC1G08DBVR
133 | 1 | U10 | 1000294 | PI3B3257 TSSOP16 | [5 empty] | PERICOM SE (R) | PI3B3257LE
134 | 2 | U52,U60 | 1000443 | MIC2025-1 SOIC8 | [5 empty] | MICREL (R) | MIC2025-1YM
135 | 1 | U8 | 1007202 | SI4204 SOIC8 | [5 empty] | VISHAY (R) | SI4204DY-T1-GE3
136 | 1 | VR1 | 1007203 | ADP5054 LFCSP48 | [5 empty] | ADI (R) | ADP5054ACPZ-R7
137 | 1 | Y5 | 1007208 | 25MHZ SMT | [5 empty] | ECS INC. (R) | ECS-250-20-3X-TR
138 | 1 | VR2 | 1008227 | NCP4687DSN25 SOT23-5 | [5 empty] | ON SEMI | NCP4687DSN25T1G
139 | 1 | U12 | 1008315 | LT8609 MSOP10 | [5 empty] | LINEAR TECH | LT8609EMSE#PBF
140 | 1 | U9 | 1008364 | DP83867IRRGZ QFN48 | [5 empty] | TI | DP83867IRRGZT
141 | 1 | U25 | 1008409 | SI5356A QFN24 | [5 empty] | SILICON LABS | Si5356A-B08316-GM
142 | 1 | U7 | 1008430 | IS25LP512M-RMLE SOIC | [5 empty] | ISSI | IS25LP512M-RMLE
143 | 2 | U2,U3 | 1008470 | IS43TR16128BL-125KBL 96FBGA | [5 empty] | ISSI | IS43TR16128BL-125KBL
144 | 1 | U4 | 30-026000-01 | ADAU1761 QFN50P500X500-33N | [5 empty] | ADI (R) | ADAU1761BCPZ-R7
145 | 1 | U45 | 30-026367-01 | ADM6315 SOT143 | [5 empty] | ADI (R) | ADM6315-29D2ARTZR7
146 | 1 | U6 | 30-026436-01 | ADP7104ACPZ LFCSP8 | [5 empty] | ADI (R) | ADP7104ACPZ-R7
147 | 1 | U1 | 30-026447-02 | ADSP-SC589 BGA529 | [5 empty] | ADI | ADSP-SC589KBCZ-4B
148 | 1 | U11 | 30-026514-01 | ADP1752-1.0 LFCSP16 | [5 empty] | ADI | ADP1752ACPZ-1.0-R7
149 | 1 | P8 | 6000772 | IDC 6X1 IDC6X1 | [5 empty] | SAMTEC (R) | HTSW-106-07-T-S
150 | 1 | F1 | 6000793 | 3A RESETABLE SMD | [5 empty] | TYCO ELECT (R) | SMD300F-2
151 | 1 | SJ9 | 6000794 | IDC 2PIN_JUMPER_SHORT | [5 empty] | SULLINS CO (R) | SPC02SYAN
152 | 1 | JP1 | 6000871 | IDC 3X1 IDC3X1_SMT | [5 empty] | SAMTEC (R) | TSM-103-01-T-SV
153 | 1 | GP1 | 6000949 | TEST LOOP LOOP_2838 | [5 empty] | KEYSTONE (R) | 5016
154 | 2 | J1,J2 | 6000954 | 3.5MM 3PIN SMT | [5 empty] | CUI | SJ-3523-SMT
155 | 1 | P2 | 6001024 | IDC 5X2 3M_N2510-6002-RB | [5 empty] | 3M | N2510-6002RB
156 | 1 | P10 | 6001094 | USB-MICRO 5PIN HIROSE_ZX62D-AB-5P8 | [5 empty] | Hirose Electric | ZX62D-AB-5P8(30)
157 | 1 | P1 | 6001198 | 0.05 10PIN SMT | [5 empty] | SAMTEC (R) | SHF-105-01-L-D-SM-K-TR
158 | 1 | J4 | 6001203 | FIBER-OPTIC SPDIF EVERLIGHT_PLT133/T10 | [5 empty] | EVERLIGHT (R) | PLT133/T10W
159 | 1 | J5 | 6001204 | FIBER-OPTIC SPDIF EVERLIGHT_PLR135/T10 | [5 empty] | EVERLIGHT (R) | PLR135/T10
160 | 1 | P3 | 6002241 | PJ-102A PJ-102A | [5 empty] | CUI | PJ-102A
161 | 3 | SW2-SW4 | 6003675 | MOMENTARY SMT | [5 empty] | APEM INC | ADTSMW64NVTR
162 | 1 | J6 | 6004260 | MICRO-SD-CARD XXX SMT | [5 empty] | MOLEX | 1040310811
163 | 1 | J7 | 6004384 | USB 4PIN TH | [5 empty] | ON SHORE TECHNO | USB-A1SSW6
164 | 2 | P4,P5 | 6004388 | IDC 32x2 IDC32x2 | [5 empty] | SULLINS | PPTC322LFBN-RC
165 | 1 | J3 | 6004396 | RJ45 With Magnetics | [5 empty] | WURTH | 7499111000A
166 | 1 | R124 | 7000021 | 0 1/4W 5% 1206 | [5 empty] | Stackpole | HCJ1206ZT0R00
167 | 1 | C100 | 7000032 | 0.01UF 100V 10% 0805 X7R | [5 empty] | AVX CORPOR (R) | 08051C103KATMA
168 | 1 | C134 | 7000033 | 0.22UF 25V 10% 0805 X7R | [5 empty] | AVX CORPOR (R) | 08053C224KAT2A
169 | 1 | FER1 | 7000112 | 600 200MA 0603 | [5 empty] | MURATA (R) | BLM11A601SPT
170 | 4 | FER8,FER9,FER12,FER13 | 7000117 | 600 500MA 1206 | [5 empty] | LAIRD | HZ1206E601R-10
171 | 4 | C216,C217,C299,C300 | 7000143 | 1UF 16V 10% 0805 X7R | [5 empty] | KEMET (R) | C0805C105K4RACTU
172 | 2 | R323,R325 | 7000228 | 0 1/8W 5% 0805 | [5 empty] | KOA (R) | RK73Z2ATTDD
173 | 1 | FER14 | 7000232 | 190 5A 2020 | [5 empty] | MURATA | DLW5BSM191SQ2L
174 | 8 | C41,C139,C233,C249,C265,C301-C303 | 7000265 | 10UF 6.3V 10% 0805 X5R | [5 empty] | AVX CORPOR (R) | 08056D106KAT2A
175 | 2 | C77,C114 | 7000275 | 4.7UF 6.3V 10% 0805 X5R | [5 empty] | AVX CORPOR (R) | 08056D475KAT2A
176 | 57 | C1-C4,C23,C24,C30-C32,C48-C50,C74,C75,C80,C106,C117,C119,C122-C125,C131,C142,C144,C145,C150-C152,C223,C224,C229,C234-C238,C243,C247,C250-C254,C259,C263,C266-C270,C275,C279,C352,C353,C356,C357 | 7000278 | 0.1UF 10V 10% 0402 X5R | [5 empty] | AVX CORPOR (R) | 0402ZD104KAT2A
177 | 60 | C5-C21,C42,C43,C212,C214,C221,C222,C225-C228,C230-C232,C239-C242,C244-C246,C248,C255-C258,C260-C262,C264,C271-C274,C276-C278,C280,C282,C290,C350,C351,C354,C355 | 7000279 | 0.01UF 16V 10% 0402 X7R | [5 empty] | KEMET (R) | C0402C103K4RAC TU
178 | 33 | R6,R8,R37,R38,R42,R46,R58,R107,R125,R212,R250-R254,R256-R258,R263,R317-R319,R321,R327,R329,R341,R343-R346,R350,R353,R387 | 7000280 | 10K 1/16W 5% 0402 | [5 empty] | VISHAY (R) | CRCW040210K0FKED
179 | 13 | R2,R4,R47-R49,R53,R96,R111,R115,R151,R210,R351,R356 | 7000282 | 0 1/10W 5% 0402 | [5 empty] | KOA (R) | RK73Z1ETTP
180 | 14 | R54,R55,R63-R65,R79-R81,R255,R262,R349,R377,R378,R385 | 7000285 | 33 1/16W 5% 0402 | [5 empty] | PANASONIC (R) | ERJ-2GEJ330X
181 | 2 | CT22,CT23 | 7000304 | 150UF 10V 10% D TANT-LOW-ESR | [5 empty] | AVX CORPOR (R) | TPSD157K010R0050
182 | 1 | C133 | 7000344 | 1UF 16V 10% 0603 X5R | [5 empty] | TDK | C1608X5R1C105K080AA
183 | 2 | C213,C215 | 7000347 | 4.7UF 25V 20% 0805 X5R | [5 empty] | KOA (R) | Y5V0805ATTD475J
184 | 2 | R324,R326 | 7000369 | 1M 1/10W 5% 0603 | [5 empty] | VISHAY (R) | CRCW06031M00JNEA
185 | 1 | R129 | 7000377 | 10.0K 1/16W 1% 0603 | [5 empty] | KOA (R) | RK73H1JTTDD1002F
186 | 2 | R41,R43 | 7000384 | 1K 1/10W 5% 0603 | [5 empty] | KOA (R) | RK73B1JTTDD102J
187 | 1 | R82 | 7000391 | 11.0K 1/10W 1% 0603 | [5 empty] | KOA (R) | RK73H1JTTD1102F
188 | 4 | R14,R15,R39,R40 | 7000395 | 49.9K 1/10W 1% 0603 | [5 empty] | YAGEO (R) | RC0603FR-0749K9L
189 | 1 | R91 | 7000402 | 5.76K 1/10W 1% 0603 | [5 empty] | KOA (R) | RK73H1JTTDD5761F
190 | 15 | C81,C82,C115,C116,C126-C129,C153-C157,C288,C289 | 7000431 | 1UF 6.3V 20% 0402 X5R | [5 empty] | Murata | GRM153R60J105ME15D
191 | 2 | R260,R261 | 7000432 | 100 1/16W 5% 0402 | [5 empty] | BOURNS (R) | CR0402-JW-101GLF
192 | 1 | R127 | 7000462 | 61.9K 1/16W 1% 0603 | [5 empty] | PANASONIC (R) | ERJ-3EKF6192V
193 | 1 | C147 | 7000492 | 10UF 16V 10% 1210 X5R | [5 empty] | TAIYO YUDE (R) | EMK325BJ106KN-T
194 | 2 | C146,C148 | 7000502 | 1000PF 50V 5% 1206 | [5 empty] | AVX CORPOR (R) | 12065A102JAT2A
195 | 2 | D11,D13 | 7000553 | 5A MBRS540T3G SMC | [5 empty] | ON SEMICON (R) | MBRS540T3G
196 | 2 | R18,R19 | 7000556 | VARISTOR V5.5MLA 30A 0603 | [5 empty] | LITTELFUSE (R) | V5.5MLA0603H
197 | 2 | R301,R302 | 7000557 | PTC 0.5A 1206 | [5 empty] | LITTELFUSE (R) | 1206L050YR
198 | 6 | R36,R240-R242,R249,R265 | 7000565 | 330.0 1/16W 1% 0402 | [5 empty] | VISHAY (R) | CRCW0402330RFKED
199 | 1 | R59 | 7000568 | 3.01K 1/16W 1% 0402 | [5 empty] | Rohm Semiconduc | MCR01MRTF3011
200 | 6 | R20-R23,R426,R427 | 7000571 | 1.0K 1/10W 1% 0402 | [5 empty] | PANASONIC (R) | ERJ-2RKF1001X
201 | 5 | R84,R85,R130-R132 | 7000582 | 10.0K 1/16W 1% 0402 | [5 empty] | VISHAY (R) | CRCW040210K0FKED
202 | 1 | R57 | 7000583 | 1.50K 1/16W 1% 0402 | [5 empty] | PANASONIC (R) | ERJ-2RKF1501X
203 | 3 | R95,R98,R99 | 7000587 | 680 1/16W 1% 0402 | [5 empty] | VISHAY (R) | MCS04020C6800FE000
204 | 6 | R97,R126,R333-R336 | 7000590 | 100K 1/16W 5% 0402 | [5 empty] | VISHAY (R) | CRCW0402100KJNED
205 | 1 | C169 | 7000594 | 22UF 10V 10% 1210 X7R | [5 empty] | MURATA (R) | GRM32ER71A226KE20L
206 | 1 | C98 | 7000614 | 22UF 16V 10% 1210 X5R | [5 empty] | TAIYO YUDE (R) | EMK325BJ226KM-T
207 | 1 | RN17 | 7000660 | 33 1/16W 5% RNS003 | [5 empty] | PANASONIC (R) | EXB-2HV330JV
208 | 14 | RN1-RN6,RN8-RN13,RN15,RN16 | 7000661 | 33 1/32W 5% RNS005 | [5 empty] | PANASONIC (R) | EXB-28V330JX
209 | 1 | R106 | 7000669 | 1.0M 1/16W 1% 0402 | [5 empty] | VISHAY (R) | CRCW04021M00FKED
210 | 4 | R16,R17,R28,R29 | 7000679 | 100.0 1/16W 1% 0402 | [5 empty] | YAGEO | RC0402FR-07100RL
211 | 2 | C297,C298 | 7000684 | 100PF 50V 5% 0402 COG | [5 empty] | TDK | CGA2B2C0G1H101J050BA
212 | 1 | R92 | 7000686 | 2.43K 1/16W 1% 0402 | [5 empty] | PANASONIC (R) | ERJ-2RKF2431X
213 | 8 | R30-R35,R89,R90 | 7000745 | 2.2K 1/10W 5% 0402 | [5 empty] | PANASONIC (R) | ERJ-2GEJ222X
214 | 2 | LED3,LED9 | 7000748 | GREEN LED_0603 | [5 empty] | LUMEX | SML-LX0603GW-TR
215 | 10 | C27-C29,C33,C36,C37,C83,C85,C87,C89 | 7000759 | 10UF 16V 10% 0805 X5R | [5 empty] | MURATA (R) | GRM21BR61C106KE15L
216 | 8 | R114,R117,R118,R120,R123,R133-R135 | 7000807 | 499.0 1/10W 1% 0402 | [5 empty] | PANASONIC (R) | ERJ-2RKF4990X
217 | 1 | R83 | 7000812 | 49.9 1/16W 1% 0402 | [5 empty] | STACKPOLE (R) | RMCF0402FT49R9
218 | 1 | C88 | 7000832 | 1UF 50V 10% 0805 X7R ZZZ | [5 empty] | MURATA (R) | GRM21BR71H105KA12L
219 | 2 | R428,R429 | 7000836 | 2.0K 1/10W 1% 0402 | [5 empty] | PANASONIC (R) | ERJ-2RKF2001X
220 | 9 | C26,C34,C35,C38-C40,C46,C51,C52 | 7000850 | 0.1UF 16V 10% 0402 X7R | [5 empty] | TAIYO YUDE (R) | EMK105B7104KV-F
221 | 2 | D9,D10 | 7000857 | 15KV ESD7004 UDFN10 | [5 empty] | ON SEMICON (R) | ESD7004MUTAG
222 | 4 | R67,R116,R121,R122 | 7000897 | 300.0 1/10W 1% 0402 | [5 empty] | PANASONIC (R) | ERJ-2RKF3000X
223 | 1 | C162 | 7000966 | 47PF 50V 5% 0402 NPO | [5 empty] | KEMET (R) | C0402C470J5GACTU
224 | 1 | R113 | 7001015 | 100.0K 1/10W 1% 0402 | [5 empty] | PANASONIC (R) | ERJ-2RKF1003X
225 | 1 | R5 | 7001040 | 32.4K 1/10W 1% 0402 | [5 empty] | PANASONIC (R) | ERJ-2RKF3242X
226 | 1 | C99 | 7001113 | 10PF 50V 5% 0402 NP0 | [5 empty] | KEMET (R) | C0402C100J5GACTU
227 | 1 | R128 | 7001114 | 10.2K 1/16W 1% 0402 | [5 empty] | VISHAY-DAL (R) | CRCW040210K2FKED
228 | 1 | R1 | 7001187 | 0.0 1/10W 1% 0603 | [5 empty] | MULTICOMP | MC0603WG00000T5E-TC
229 | 3 | LED1,LED5,LED13 | 7001307 | RED LED_0603 | [5 empty] | OSRAM OPTO (R) | LS Q976-NR-1
230 | 4 | LED2,LED10-LED12 | 7001314 | YELLOW LED_0603 | [5 empty] | OSRAM | LY L296-Q2R2-26-Z
231 | 2 | C22,C25 | 7001344 | 10UF 6.3V 20% 0603 X5R | [5 empty] | MURATA | GRM188R60J106ME47D
232 | 2 | C84,C86 | 7001407 | 4700PF 50V 10% 0402 X7R | [5 empty] | MURATA | GCM155R71H472KA37D
233 | 1 | C79 | 7001457 | 4.7UF 50V -20%+80% 1206 Y5V | [5 empty] | MURATA (R) | GRM31CF51H475ZA01L
234 | 3 | C120,C130,C141 | 7001545 | 10UF 6.3V 20% 0402 X5R | [5 empty] | MURATA | GRM155R60J106ME15D
235 | 8 | C76,C78,C107,C118,C121,C132,C140,C143 | 7001569 | 0.01UF 50V 10% 0402 X7R | [5 empty] | MURATA (R) | GCM155R71H103KA55D
236 | 1 | C135 | 7001721 | 47UF 16V 20% 1210 X5R | [5 empty] | Taiyo Yuden | EMK325BJ476MM-T
237 | 1 | R365 | 7001787 | 200.0 1/10W 1% 0402 | [5 empty] | PANASONIC (R) | ERJ-2RKF2000X
238 | 1 | R50 | 7007146 | 3.74K 1/16W 1% 0402 | [5 empty] | PANASONIC (R) | ERJ-2RKF3741X
239 | 2 | D6,D7 | 7008653 | 15KV ESDA5V3SC6 SOT23-6 | [5 empty] | ST MICROEL (R) | ESDA5V3SC6
240 | 2 | R26,R27 | 7008676 | 34 1/10W 1% 0402 | [5 empty] | PANASONIC (R) | ERJ-2RKF34R0X
241 | 2 | R24,R25 | 7008677 | 240 1/10W 1% 0402 | [5 empty] | PANASONIC (R) | ERJ-2RKF2400X
242 | 1 | C90 | 7008679 | 3000PF 50V 5% 0603 NP0 | [5 empty] | MURATA (R) | GRM1885C1H302JA01D
243 | 9 | C91-C94,C96,C97,C101-C103 | 7008680 | 47UF 6.3V 20% 0805 X5R | [5 empty] | TAIYO YUDE (R) | JMK212BJ476MG-T
244 | 1 | L5 | 7008685 | 3.3UH 20% SMT | [5 empty] | COILCRAFT | XAL4030-332MEC
245 | 2 | L2,L3 | 7008686 | 2.2UH 20% SMT | [5 empty] | COILCRAFT | XAL5030-222MEC
246 | 1 | R119 | 7008690 | 32.4K 1/10W 1% 0402 | [5 empty] | PANASONIC (R) | ERJ-2RKF3242X
247 | 1 | R108 | 7008691 | 31.6K 1/10W 1% 0402 | [5 empty] | PANASONIC (R) | ERJ-2RKF3162X
248 | 2 | R51,R52 | 7008692 | 22K 1/10W 1% 0402 | [5 empty] | PANASONIC (R) | ERJ-2RKF2202X
249 | 1 | R60 | 7008694 | 8.66K 1/10W 1% 0402 | [5 empty] | PANASONIC (R) | ERJ-2RKF8661X
250 | 1 | R112 | 7008695 | 5.1K 1/10W 1% 0402 | [5 empty] | PANASONIC (R) | ERJ-2RKF5101X
251 | 1 | R109 | 7008696 | 4.3K 1/10W 1% 0402 | [5 empty] | PANASONIC (R) | ERJ-2RKF4301X
252 | 1 | L1 | 7008700 | 1.0UH 20% SMT | [5 empty] | COILCRAFT (R) | XAL5030-102MEC
253 | 1 | R61 | 7008734 | 187.0K 1/16W 1% 0402 | [5 empty] | YAGEO | RC0402FR-07187KL
254 | 1 | D1 | 7008771 | 30A GSOT12 SOT23-3 | [5 empty] | VISHAY SEMI | GSOT12-E3-08
255 | 2 | C47,C95 | 7009549 | 0.1UF 16V 10% 0402 X5R | [5 empty] | Taiyo Yuden | EMK105BJ104KV-F
256 | 1 | R3 | 7009694 | 18.2K 1/10W 1% 0402 | [5 empty] | PANASONIC | ERJ-2RKF1822X